## 电器类产品
饭堂一、二楼电器类设备清单
序号 | 编号 | 设备名称 | 规格 | 品牌一 | 品牌二 | 品牌三 | 数量 | 单位 | 单价 | 金额 | 备注
A面点制作间
1 | A02 | 带UV净化功能烟罩一体机 | L*1350*800 | 科思博 | 智厨 | 环峰 | 7 | 米 |  | 0 | 1、优质加厚不锈钢制造；壳体面板304,厚度1.5mm，加强筋1.5mm；配双层隔油网，滴油杯及防潮灯；专利技术，立体式油烟分离。 2、第一重初效除油：通过特殊金属的冷凝和碰撞拦截，初步过滤大 颗粒油烟分子。 第二重高效除油：通过油烟分离器，运用空气动力学原理，在冷凝、粘滞和离心力的作用下实现 超高效除油。 3、在厨房前端实施油烟净化，管道 无积油，安全无隐患！油烟净化更高效。 4、拼装结构，方便用户自行拆卸维护 结构简约，净化效果稳定，产品故障率低，节省大量维护成本和人工成本。 5、日常清洗简便，外壳用抹布或棉球擦拭，油烟分离器用洗涤剂喷洒在叶轮 表面,溶解后启动即可。 6、主要零部件寿命长：其中，滤油网和油烟分离器可永久使用。 多重净化，模块化设计。综合净化率99.4%，强劲性能·实力质造飓风吸力无惧爆炒油烟，大风量瞬吸油烟不留痕,净烟实力强，宽域深腔拢烟立体拢烟防扩散。 7、纯铜电机强劲动力，防腐防锈坚固耐用，机身不易变形，不易生锈，耐腐蚀，易清洁，边角打磨处理不割手。 8、使用油网笼罩，快速分离油烟，升级耐用烟管，材质更加耐用，配优质插头，耐用、安全，配加粗不锈钢吊环，焊接吊装更牢固，体焊接技术，密封效果好不易露烟，作提升吸风净化效果。
2 | A04 | 双机双温自动除霜四门雪柜 | 1220*600*1980 | U-STAR | 威廉姆斯 | 伊洛斯 | 2 | 台 |  | 0 | 1、制冷方式：风冷； 2、容量:934L； 3、温度范围：-18℃至0℃； 4、雪种：采用无CFC环保雪种（R404a）； 5、电子数字控温； 6、内外箱304#不锈钢板材； 7、功率：1KW/220V 8、高效制冷助力快速降温，快速制冷，锁住冷气，保鲜锁冷更长久，加厚微孔发泡层加强锁冷 保鲜更持久全新升级全聚酯发泡层，有效锁住箱内冷气。 9、食品级无异味内胆层架强承重层架稳固设计，可调高低，整箱整框食材随心装，无异味，可拆卸门封条可拆卸易清洗拒绝冰箱污垢， 10、加厚不锈钢门铰链韧性好 经久耐用，360°万向轮移动灵活，不伤底板
3 | A05 | 粘捕式静音灭蝇灯 | 500*200*380 | 亨得利 | 蝇博士 | 汤玛斯 | 1 | 台 |  | 0 | 1.工作方式：粘捕式 2.额定功率：0.008KW 3.覆盖面积：30-50 4.额定电压：220V-50HZ 5.灯管型号：BINMU/T5 8W BL 6.材料等级：ABS阻燃材料
B回收区
4 | B02 | 粘捕式静音灭蝇灯 | 500*200*380 | 亨得利 | 蝇博士 | 汤玛斯 | 1 | 台 |  | 0 | 1.工作方式：粘捕式 2.额定功率：0.008KW 3.覆盖面积：30-50 4.额定电压：220V-50HZ 5.灯管型号：BINMU/T5 8W BL 6.材料等级：ABS阻燃材料
C煲仔档/加工间
5 | C01 | 双机双温自动除霜四门雪柜 | 1220*760*1980 | U-STAR | 威廉姆斯 | 伊洛斯 | 2 | 台 |  | 0 | 1、制冷方式：风冷； 2、容量:934L； 3、温度范围：-18℃至0℃； 4、雪种：采用无CFC环保雪种（R404a）； 5、电子数字控温； 6、内外箱304#不锈钢板材； 7、功率：1KW/220V 8、高效制冷助力快速降温，快速制冷，锁住冷气，保鲜锁冷更长久，加厚微孔发泡层加强锁冷 保鲜更持久全新升级全聚酯发泡层，有效锁住箱内冷气。 9、食品级无异味内胆层架强承重层架稳固设计，可调高低，整箱整框食材随心装，无异味，可拆卸门封条可拆卸易清洗拒绝冰箱污垢， 10、加厚不锈钢门铰链韧性好 经久耐用，360°万向轮移动灵活，不伤底板
6 | C02 | 粘捕式静音灭蝇灯 | 500*200*380 | 亨得利 | 蝇博士 | 汤玛斯 | 1 | 台 |  | 0 | 1.工作方式：粘捕式 2.额定功率：0.008KW 3.覆盖面积：30-50 4.额定电压：220V-50HZ 5.灯管型号：BINMU/T5 8W BL 6.材料等级：ABS阻燃材料
7 | C03 | 智能温控式高压水枪 | 480*280*700 | 德力西 | 华亿沃高 | 杰诺 | 1 | 台 |  | 0 | 1、压力范围：10-40Mpa 2、出水量：810/H 3、额定功率：50Hz 4、额定电压：220V 5、电机类型：感应电机 6、进水压力：<0.7MPa 7、纯铜机芯，智能温控，自动断电。
8 | C04 | 智能型储水式电热水器 | 830*420*755 | 史密斯 | 海尔 | 华蒂 | 1 | 台 |  | 0 | 1.圆形壁挂式80L全电脑、全感应安防系统，防超温、防干烧、防超压、防漏电，单旋纽调节， 2、蓝钻内胆IP*4级防水设计，全自动控制，自动补充冷水，自动加热超长低热负荷发热管采用黄钻内胆,防腐、抗压、防爆, 3、比普通市场内胆更经久耐用加强型防电墙,相当于普通电墙电阻的2倍,安全防护系统自动断电-防导电亚光面板,LED液晶显示, 4、漩涡速热提高热效率80%-超长加热管定时预热加热节能模式:第三代塔式进水系统操作方式:轻触式按键+遥控器加热 5、功率：5000W， 6、节能能效：一级
9 | C06 | 带Uv净化功能烟罩一体机 | L*1350*800 | 科思博 | 智厨 | 环峰 | 3.7 | 米 |  | 0 | 1、优质加厚不锈钢制造；壳体面板304,厚度1.5mm，加强筋1.5mm；配双层隔油网，滴油杯及防潮灯；专利技术，立体式油烟分离。 2、第一重初效除油：通过特殊金属的冷凝和碰撞拦截，初步过滤大 颗粒油烟分子。 第二重高效除油：通过油烟分离器，运用空气动力学原理，在冷凝、粘滞和离心力的作用下实现 超高效除油。 3、在厨房前端实施油烟净化，管道 无积油，安全无隐患！油烟净化更高效。 4、拼装结构，方便用户自行拆卸维护 结构简约，净化效果稳定，产品故障率低，节省大量维护成本和人工成本。 5、日常清洗简便，外壳用抹布或棉球擦拭，油烟分离器用洗涤剂喷洒在叶轮 表面,溶解后启动即可。 6、主要零部件寿命长：其中，滤油网和油烟分离器可永久使用。 多重净化，模块化设计。综合净化率99.4%，强劲性能·实力质造飓风吸力无惧爆炒油烟，大风量瞬吸油烟不留痕,净烟实力强，宽域深腔拢烟立体拢烟防扩散。 7、纯铜电机强劲动力，防腐防锈坚固耐用，机身不易变形，不易生锈，耐腐蚀，易清洁，边角打磨处理不割手。 8、使用油网笼罩，快速分离油烟，升级耐用烟管，材质更加耐用，配优质插头，耐用、安全，配加粗不锈钢吊环，焊接吊装更牢固，体焊接技术，密封效果好不易露烟，作提升吸风净化效果。
10 | C07 | 全自动燃气智能十头煲仔炉 | 1500*800*920 | 定制品 |  |  | 2 | 台 |  | 0 | 1.适用范围：休闲速食设备,西餐店设备,中餐店设备,饮品店设备,茶餐厅设备,餐饮业，用料扎实，坚固耐用易清洗，智能控制，微电脑控制，快速出餐，多种烹煮方式，加大发热盘，导热更快，出品更快，稳定；可定时定温，无需人工看管， 2.计量方式 ：机械 3.规格 ：单层双列10头 4.单位重量：5.5*10（Kg） 5.电压：220V
D烧腊档/烧腊间
11 | D01 | 可伸缩洗地龙头 | 215*535*530 | 天仕 | 君畅 | 龙旗嘉业 | 1 | 台 |  | 0 | 1.采用省力卡扣，环保铜芯包胶枪身，金属调节阀，铅合金手柄，一体式锌合金枪体。 2.加密涤纶防爆网设计，耐寒防晒材质，适合温度为-15°到60°， 3.软管：长10.5米，可自由拉伸，直径：约1.6-1.8cm，厚度：约3mm， 4.正常水压约6-8kg，自来水约3.5-4kg，供水压力＞出水压力，0.6-0.8mpa（兆帕），1分钟约冲水4.5L
12 | D03 | 带UV净化功能烟罩一体机 | L*1300*800 | 科思博 | 智厨 | 环峰 | 3 | 米 |  | 0 | 1、优质加厚不锈钢制造；壳体面板304,厚度1.5mm，加强筋1.5mm；配双层隔油网，滴油杯及防潮灯；专利技术，立体式油烟分离。 2、第一重初效除油：通过特殊金属的冷凝和碰撞拦截，初步过滤大 颗粒油烟分子。 第二重高效除油：通过油烟分离器，运用空气动力学原理，在冷凝、粘滞和离心力的作用下实现 超高效除油。 3、在厨房前端实施油烟净化，管道 无积油，安全无隐患！油烟净化更高效。 4、拼装结构，方便用户自行拆卸维护 结构简约，净化效果稳定，产品故障率低，节省大量维护成本和人工成本。 5、日常清洗简便，外壳用抹布或棉球擦拭，油烟分离器用洗涤剂喷洒在叶轮 表面,溶解后启动即可。 6、主要零部件寿命长：其中，滤油网和油烟分离器可永久使用。 多重净化，模块化设计。综合净化率99.4%，强劲性能·实力质造飓风吸力无惧爆炒油烟，大风量瞬吸油烟不留痕,净烟实力强，宽域深腔拢烟立体拢烟防扩散。 7、纯铜电机强劲动力，防腐防锈坚固耐用，机身不易变形，不易生锈，耐腐蚀，易清洁，边角打磨处理不割手。 8、使用油网笼罩，快速分离油烟，升级耐用烟管，材质更加耐用，配优质插头，耐用、安全，配加粗不锈钢吊环，焊接吊装更牢固，体焊接技术，密封效果好不易露烟，作提升吸风净化效果。
13 | D07 | 双机双温自动除霜双门雪柜 | 630*760*1950 | U-STAR | 威廉姆斯 | 伊洛斯 | 1 | 台 |  | 0 | 1、制冷方式：风冷； 2、容量:934L； 3、温度范围：-18℃至0℃； 4、雪种：采用无CFC环保雪种（R404a）； 5、电子数字控温； 6、内外箱304#不锈钢板材； 7、功率：1KW/220V 8、高效制冷助力快速降温，快速制冷，锁住冷气，保鲜锁冷更长久，加厚微孔发泡层加强锁冷 保鲜更持久全新升级全聚酯发泡层，有效锁住箱内冷气。 9、食品级无异味内胆层架强承重层架稳固设计，可调高低，整箱整框食材随心装，无异味，可拆卸门封条可拆卸易清洗拒绝冰箱污垢， 10、加厚不锈钢门铰链韧性好 经久耐用，360°万向轮移动灵活，不伤底板
14 | D08 | 无霜保鲜平台操作雪柜 | 1800*760*800+150 | U-STAR | 威廉姆斯 | 伊洛斯 | 1 | 台 |  | 0 | 1.采用201不锈钢，内箱圆弧设计 2.外嵌式蒸发器，外挂防尘网 3.28cm小机组设计， 3D立体回风系统 4.顶部斜45°出风设计，360° 风冷无霜循环 5.冷冻门框加装发热丝 6.控温类型：电子数字温控 7.制冷剂：冷藏：R134a,冷冻：R404a 8.压缩机：国产万宝压缩机：制冷稳定，性价比高 9.思科普压缩机：效率高、噪音低、故障率低、使用寿命长
15 | D11 | 立式高温热风循环带推车消毒柜 | 2370*735*1390 | 胜利 | 洁之宝 | 洁之康 | 4 | 台 |  | 0 | 1.容量：2425L 可放快餐盘1500只或800套（1盆1碗），配不锈钢活动车3台，不锈钢线抽斗12只 2.消毒方式：紫外线 3.消毒时间：≥60min 4.电源电压：380（V） 5.电源频率：50（Hz） 6.额定功率：13.5kw 7.利用干式紫外线方法消毒，使经消毒的餐具没有臭氧、蒸汽、紫外线消毒等方式难免的残留水渍，集餐具消毒与烘干及无菌储存等功能于一身； 8.由室温至150℃温度自由调节，使该产品具有对多种材质餐具、餐巾消毒的功能； 9.主材采用食品级SUS304型号不锈钢制造，全不锈钢结构。 10.采用低热负荷金属红外线发热管、环保矿物保温材料、毛条门密封材料等，使该产品具有耐用、安全、可靠、环保等特点。
16 | D12 | 粘捕式静音灭蝇灯 | 500*200*380 | 亨得利 | 蝇博士 | 汤玛斯 | 1 | 台 |  | 0 | 1.工作方式：粘捕式 2.额定功率：0.008KW 3.覆盖面积：30-50 4.额定电压：220V-50HZ 5.灯管型号：BINMU/T5 8W BL 6.材料等级：ABS阻燃材料
17 | * | 电热烤鸭炉 | 880*876*943 | 金甲 | 佳斯特 | 极效 | 1 | 台 |  | 0 | 1.采用电脑板控温，带 5 段曲线温度； 可以更好的适应各种烤制，特加入精准控温功能，令温度更加精准； 2.机器内部带照明，外设玻璃透视，增强了感观体验； 智能控温控时、自动恒温，带自动旋转、热风循环系统； 主体采用 304# 不锈钢制作，经久耐用。容量烧鹅 12 只，烤鸭 16 只；两层吊挂空间，将空间利用到极致，吊挂更多的食材，空间利用率最大化； 3.电压/功率：380V/18KW。
18 | * | 电磁摇摆夹层汤锅 （300L） | 1450*1030*1200 | 智厨 | 名厨 | 金佰特 | 1 | 台 |  | 0 | 1.304#1.5mm 明火仿真技术，燃气火盘，达到最佳火力； 2.0~90度汤锅可倾斜角度调节，汤锅全弧形立体加热，火力输出热值高，加热均匀、加热面积大； 3.ADD磁电引擎，数字驱动、多级防护，适用各种厨房环境，确保设备安全可靠； 4.喇叭形隧道散热风道设计、散热快，电子器件与风道完全隔离，避免油烟侵蚀电路； 5.PPS材质齿形线盘组件，磁场分布均匀、发热低、不偏火、不烧线盘； 6. 数码管显示，直观显示当前工作状态的火力强度及锅具温度； 7.≥IPX4标准防水设计，四面可直接喷淋； 8.全不锈钢制作，坚固耐用，配备高档水龙头； 9.三防结构，防水、防油烟、防虫
E二层糖水区
19 | E01 | 无霜保鲜平台操作雪柜 | 1800*760*800+150 | U-STAR | 威廉姆斯 | 伊洛斯 | 1 | 台 |  | 0 | 1.采用201不锈钢，内箱圆弧设计 2.外嵌式蒸发器，外挂防尘网 3.28cm小机组设计， 3D立体回风系统 4.顶部斜45°出风设计，360° 风冷无霜循环 5.冷冻门框加装发热丝 6.控温类型：电子数字温控 7.制冷剂：冷藏：R134a,冷冻：R404a 8.压缩机：国产万宝压缩机：制冷稳定，性价比高 9.思科普压缩机：效率高、噪音低、故障率低、使用寿命长
20 | E04 | 多功能奶茶沙冰机 | 450*600*450 | 壹厨汇 | 瑟诺 | 元扬 | 1 | 台 |  | 0 | 1.产品容量 1.6L 2.产品功率1800W 3.产品电压 110V-240V 4.杯体材质 PC塑料材质 5.产品尺寸 210*220*480MM产品毛重 8.56kg，隔音罩5mm厚实心隔音罩，有效降低噪音。 6.配件机座、杯身、透明盖、橡胶杯盖、说明书。 7.传动器耐磨牢固，确保机器在高速运转下保持稳定性。 8.杯子采用食用级pc材质，通过钢勺抨击的坚固度验证
21 | E05 | 微电脑不锈钢果糖机 | 250*360*420 | 壹厨汇 | 益芳 | 索伦托 | 1 | 台 |  | 0 | 1.可拆卸出料口 2.清洗方便，保持洁净 3.高质电源开关经久耐用，安全放心 4.不锈钢顶盖镜面不锈钢，美观耐用 5.隔热防滑脚垫 6.橡胶材质有效防滑防刮台，防倾斜
22 | E06 | 智能温控自动封口机 | 250*330*550 | 壹厨汇 | 益芳 | 索伦托 | 1 | 台 |  | 0 | 1.封杯牢固能封多种膜，恒温加热盘，高达180度封杯严丝合缝，牢固不漏液 2.刀片锋利切痕光滑平整无毛边 环形锯齿刀片，锋利耐用高温淬火精钢材质，切口光滑无毛边 3.适合场所:奶茶店店/快餐店蛋糕店/小吃店/甜品店等
23 | E07 | 电脑版自动式摇摇机 | 300*350*350 | 壹厨汇 | 益芳 | 索伦托 | 1 | 台 |  | 0 | 1、电脑版智能 触摸控制，采用微电脑芯片,全自动工作,告别繁琐,操作简单。 2、全铜电机 动力强劲大马力电机，恒定动力破冰，快速散热减少能量耗损动力强劲。 3、使用寿命长，360°旋转 摇摆更均匀防震稳固 强劲摇摆，上下摇摆，圆轨迹旋转，动力强劲，加厚底座 实力抗震机身厚实，底座脚垫有效减少机身震动。
24 | E08 | 全智能型热水机 | 635*246*920 | 壹厨汇 | 海克 | 吉之美 | 1 | 台 |  | 0 | 1.额定功率：2500W 2.额定电压：220v 3.产水量;30L/H 4.产品净重:4.1KG 5.内胆材质:304不锈钢，抗腐潜艇级加热管40倍寿命材料40倍抗腐，抗腐蚀更耐用采用潜艇级高抗腐蚀材料高效螺旋加热丝
鲜风系统
25 | 1 | 不锈钢风管 | 400*400 500*400 | 定制品 |  |  | 100 | M2 |  | 0 | 1.304不锈钢板 厚度1.5 ； 2.材质:不锈钢 3.接口形式:咬口； 4.风管附件、支架设计要求:∠50*50*5法兰及支吊架； 5.法兰及支吊架除锈、刷油（红丹防锈漆二遍）；
26 | 2 | 不锈钢球形播风口 | 品牌一: 定制品; 数量: 25; 单位: 个; 金额: 0; 备注: 1.产品名称:不锈钢球形播风口，产品材质，304#不锈钢鲜风口，加厚不锈钢 可调喷口，调节气流 控制风量，喷口调节灵活，头部可转动，转动范围较广，环保无毒，硬度强，不锈钢产品用途:厨房，船上播风口、音乐厅、剧场博物馆等及所有需要通风换气的场所
27 | 3 | 五金杂件配件 | 数量: 1; 单位: 项; 金额: 0
28 | 4 | 低噪音柜式通风机 | 11KW | 徳通 | 格力达 | 徳粤 | 1 | 台 |  | 0 | 1、低噪音鲜风机，风量： 28000m3/H 2、柜体采用型材框架与面板拼装式设计，外形美观。框架材料为铝合金，面板为多层复式结构，内部填充消（隔） 声材料，能更有效隔热降噪， 3,.风机软接:硅橡胶耐高温防火布 1.5mm 4.减震器:弹簧减震器 5.支架材质、规格:6#槽钢 6.除锈、刷油设计要求:除微锈、防锈漆2遍、调和漆2遍
抽排系统
29 | 1 | 不锈钢防火风管 | 600*400 800*600 | 定制品 |  |  | 100 | 平方 |  | 0 | 1.制作安装优质304#δ=1.5mm ； 2.材质:不锈钢；板材厚度:1.5mm； 3.接口形式:焊接； 4.风管附件、支架设计要求:∠50*50*5法兰及支吊架； 5.法兰及支吊架除锈、刷油（红丹防锈漆二遍）；
30 | 2 | 不锈钢防火阀 | 600*400 | 定制品 |  |  | 2 | 个 |  | 0 | 1.类型:风管防烟防火阀； 2.规格:自动式带温度熔点； 3.材料：1.5mm304#不锈钢 ；
31 | 3 | 不锈钢止回阀 | 1200*1000 | 定制品 |  |  | 2 | 个 |  | 0 | 1.类型:风管防烟止回阀； 2.规格:自动式带温度熔点； 3.材料：1.5mm304#不锈钢 ；
32 | 4 | 风机软接耐高温帆布 | 规格: 耐油帆布; 品牌一: 定制品; 数量: 8; 单位: 套; 金额: 0
33 | 5 | 不锈钢接油盆 | 定制 | 定制品 |  |  | 1 | 项 |  | 0 | 1.304#不锈钢不锈钢板1.5mm配备排油管及排油阀
34 | 6 | 五金杂件、密封材料 | 数量: 1; 单位: 项; 金额: 0
35 | 7 | 拆除旧设备清运及旧设备二次使用维修维护人工及材料费用 | 数量: 1; 单位: 项; 金额: 0
[7 empty] | 合计： |  | 0
备注：1、备注：本报价需包含材料费、运输费、保险费、卸车费、安装费、验收费、税金、维修等所有费用、包括所有设备提供安装调试技术服务，包括设备必须接驳的给排水，供电等必须完成对接，机电设备及机电路安装系统须符合《民用建筑电气设计规范》(JGJ/T16-92）的规范标准。